## teste
Tabela de Resistência X Temperatura do NTC do Fusor da HP 5L

Valor deRBalance (em Ω):		18000

Temperatura (°C)	NTC Resistência (Ω)	Valor do ADC
20	440000,000	40
22	402072,277	44
24	368091,613	48
26	337586,262	52
28	310147,457	56
30	285420,188	61
32	263095,443	66
34	242903,659	71
36	224609,187	76
38	208005,600	82
40	192911,702	87
42	179168,131	93
44	166634,456	100
46	155186,703	106
48	144715,217	113
50	135122,842	120
52	126323,343	128
54	118240,047	135
56	110804,672	143
58	103956,307	151
60	97640,534	159
62	91808,656	168
64	86417,030	177
66	81426,490	185
68	76801,828	194
70	72511,356	204
72	68526,512	213
74	64821,517	223
76	61373,072	232
78	58160,093	242
80	55163,476	252
82	52365,890	262
84	49751,593	272
86	47306,268	282
88	45016,880	292
90	42871,548	303
92	40859,430	313
94	38970,621	324
96	37196,062	334
98	35527,461	344
100	33957,218	355
102	32478,361	365
104	31084,488	376
106	29769,713	386
108	28528,624	396
110	27356,233	406
112	26247,944	417
114	25199,517	427
116	24207,035	437
118	23266,881	447
120	22375,706	457
122	21530,410	466
124	20728,122	476
126	19966,180	485
128	19242,110	495
130	18553,619	504
132	17898,573	513
134	17274,986	523
136	16681,012	531
138	16114,930	540
140	15575,135	549
142	15060,131	558
144	14568,520	566
146	14098,998	574
148	13650,344	582
150	13221,417	590
152	12811,150	598
154	12418,541	606
156	12042,652	614
158	11682,606	621
160	11337,577	628
162	11006,789	635
164	10689,517	642
166	10385,074	649
168	10092,819	656
170	9812,146	663
172	9542,485	669
174	9283,299	676
176	9034,082	682
178	8794,357	688
180	8563,672	694
182	8341,604	700
184	8127,751	705
186	7921,733	711
188	7723,191	717
190	7531,786	722
192	7347,198	727
194	7169,121	732
196	6997,269	737
198	6831,368	742
200	6671,159	747
202	6516,398	752
204	6366,851	756
206	6222,297	761
208	6082,527	765
210	5947,341	770
212	5816,550	774
214	5689,972	778
216	5567,438	782
218	5448,783	786
220	5333,853	790